## Dimensionamento
TABELA DE DIMENSIONAMENTO DE CONDUTOR EM FUNÇÃO DA QUEDA DE TENSÃO
Cobre | Alumínio | Cáclulo | Converões |  | Qual sistema: |  | Trifásico |  | Seção do condutor em mm2 (calculada)
0.5 | 16 | Cobre | 1.7321 |  | Potência da carga: |  | 500 | W | 15.48
0.75 | 25 | 16 | 1 |  | Tensão Elétrcia: |  | 220 | V
1 | 35 | Aluminio | 1 |  | Material do condutor: |  | Cobre |  | Seção do condutor em mm2 (comercial)
1.5 | 50 | 16 | 0.0173 |  | Queda de tensão: |  | 1% |  | 16
2.5 | 70 |  | 0.01 |  | Comprimento do cabo: |  | 500 | m
4 | 95 |  | 1
6 | 120 |  |  |  | BAIXE OUTROS MATERIAIS COMO ESTE NO LINK ABAIXO
10 | 150
16 | 185 |  |  |  | https://www.saladaeletrica.com.br/materiais-educativos/
25 | 240
35 | 300 |  |  | *Condutores selecionados de acordo com tabela 36 da NBR 5410 — Capacidades de condução de corrente, em ampères, para os métodos de referência A1, A2, B1, B2, C e D
50 | 400
70 | 500
95 | 630
120 | 800
150 | 1000
185
240
300
400
500
630
800
1000